## Grupa 2
ZAGREBAČKI VELESAJAM d.o.o. |  |  |  | Prilog II
Avenija Dubrovnik 15, Zagreb
OIB: 95660678441
Zagreb, ______________
Nabava LED reflektora 32W s priključkom na napajanje preko elektične tračnice
Red. br. | Opis poslova | Jed. mjere | Količina | Jedinična cijena € | Ukupno €
1. | LED reflektor 32W s priključkom na napajnje preko električne tračnice Tip LED izvora: COB (Chip on Board) LED Svjetlosni tok od 3 400 lm do 4 000 lm Kut svjetlosnog snopa od 45° do 75 ° Električni napon min AC 100V - 240V; 50Hz Učinkovitost ≥100 lm/W Temp. boje: 4000K Indeks prikaza CRI ≥ 90 Reflektori se preko trofazne tračnice spaja na električno napajanje Reflektor ima preklopku za izbor jedne od tri faze električnog napajanja (1-2-3). Kućište od lakog materijala (poput aluminija). Minimalna zaštita: IP20; Boja kućišta: bijela, mat Životni vijek ≥ 50.000 sati s degradacijom L90B50 Kut rotiranja svjetiljke oko nosača reflektora: horizontalno min 355°; vertikalno min 90°. Maksimalna težina 1kg Zaštita od indirektnog dodirnog napona: klasa II | kom | 100 |  | 0
| UKUPNO: |  |  |  | 0
| PDV 25%: |  |  |  | 0
| SVEUKUPNO: |  |  |  | 0
_______________________
(Pečat i potpis ovlaštene osobe ponuditelja)